## 汇总表
汇总表
工程名称：人人乐湖南长沙保利店调整改造项目
序号 | 项目名称 | 计算公式 | 金额（元） | 备注
一、 | 分部分项工程费
1、 | 装饰工程费 | 人工费+材料费+机械费+企业管理费+利润
2、 | 安装工程费 | 人工费+材料费+机械费+企业管理费+利润
二、 | 措施项目费 |  |  | 自主报价
三、 | 其他项目费 |  |  | 自主报价
四、 | 规费 | (一+二+三)×5.11%
五、 | 税金 | （一+二+三+四）*3.41%
六、 | 费用总计 | 一+二+三+四+五
七、 | 项目工期（天） |  |  | 施工方自主填报，不得大于甲方的计划工期，且不得小于甲方计划工期的20%。

## 装饰工程量
分部分项工程量清单
工程名称:湖南保利店调整改造项目工程量清单-装饰
序号 | 项目编码 | 项目名称 | 备注 | 计量 单位 | 工程量 | 单价 | 合价
成品保护
1 | 010101001003 | 成品保护(彩条布） |  | m2 | 100
地面
2 | 011616B002009 | 原冷链地台拆除，地面砖修复，同原超市区地砖；[600*600灰色仿古砖（哑光砖）] | 地砖甲供 | m2 | 9.14
3 | 011616B002002 | 原冷链地台拆除，地面铺900*300仿木纹色地砖（错缝铺贴）同原超市区地砖； | 地砖甲供 | m2 | 31.38
4 | 011616B002004 | 原面包加工间地面拆除，地面铺900*300仿木纹色地砖（错缝铺贴）同原超市区地砖； | 地砖甲供 | m2 | 26.7
5 | 011616B002003 | 墙体拆除地砖修复600*600灰色仿古砖（哑光砖） | 地砖甲供 | m2 | 6.48
6 | 011616B005003 | 收银台护栏利旧安装 | 护栏利旧 | m | 9.37
7 | 011616B005001 | 摆闸移位 | 摆闸利旧 | 套 | 1
门类
8 | 011616B002007 | 增加钢制防火门 |  | m2 | 3.78
9 | 011616B002005 | 新增石膏板门 | 双面中间木龙骨 | m2 | 26.46
墙面
10 | 011406001004 | 轻钢龙骨12厘石膏板单面隔墙，龙骨间距600mm，高度到天花位置（暂定3400mm），12厘石膏板封闭高度2400mm，石膏板面层不做处理。 |  | m2 | 455.52
11 | 011210001002 | 轻钢龙骨12厘石膏板单面隔墙，龙骨间距600mm，高度到天花位置（暂定3400mm），石膏板2400mm以上批灰刷白色乳胶漆，以下不做处理。 |  | m2 | 204.64
12 | 011406001002 | 原立柱只做修复处理，批灰刷白色乳胶漆。 |  | m2 | 14.3
拆除部分（图纸）
13 | 010606007002 | 收银台护栏利旧拆除 | 保护性 | m | 9.37
14 | 011601001004 | 砖砌体拆除 |  | m3 | 18.31
15 | 011605001001 | 拆除地砖 |  | m2 | 26.7
16 | 011602001001 | 原冷链地台拆除 |  | m3 | 6.48
17 | 011609002001 | 拆除 玻璃隔断(墙) |  | m2 | 37.18
18 | 011609002002 | 玻璃隔断上方隔墙拆除 |  | m2 | 38.87
19 | 011609002003 | 塑钢隔断拆除 |  | m2 | 10.24
20 | 011606003001 | 原天花拆除 |  | m2 | 53.8
21 | 011606003004 | 原面包区蜂窝板挂片天花拆除； |  | m2 | 17.77
22 | 011606003002 | 600*600铝扣板吊顶拆除 |  | m2 | 22.5
23 | 011606003003 | 花架拆除 |  | t | 0.529
24 | 011616B002001 | 垃圾清运 |  | m3 | 39.13
总计

## 安装工程量
分部分项工程量清单
工程名称:湖南保利店调整改造项目-安装
序号 | 项目编码 | 项目名称 | 备注 | 计量 单位 | 工程量 | 单价 | 合价
强电部分
配管配线
1 | 030411002009 | 桥架穿线WDZC-BYJ-2.5 |  | m | 388.8
2 | 030411004001 | 管内穿线WDZC-BYJ-2.5 |  | m | 63
3 | 030411002002 | 桥架穿线WDZC-BYJ-4 |  | m | 14.7
4 | 030411004002 | 管内穿线WDZC-BYJ-4 |  | m | 390.84
5 | 030411001001 | 配管JDG20 |  | m | 151.28
6 | 030411006011 | 接线盒 |  | 个 | 20
照明插座
7 | 030412001001 | 1200*150LED明装面板灯（40W/5700K） | 灯具利旧 | 套 | 45
8 | 030404035001 | 普通插座 |  | 个 | 12
9 | 030411006001 | 插座接线盒 |  | 个 | 16
导轨方通、不锈钢槽线
10 | 030411003007 | 50*50*1.5线槽喷深灰色油漆 |  | m | 54
11 | 030411003003 | 20*20不锈钢槽 |  | m | 17.86
12 | 010904004002 | 地砖切缝 |  | m | 35.72
应急照明部分
13 | 030411004004 | 管内穿线WDZN-BYJ-1.5 |  | m | 1482.6
14 | 030411001006 | 配管JDG20 |  | m | 370.65
15 | 030411001007 | 金属软管 |  | m | 11
16 | 030411006002 | 接线盒 |  | 个 | 73
17 | 030412004012 | 疏散指示灯 | 灯具甲供 | 套 | 17
18 | 030412004013 | 双头应急灯 | 灯具甲供 | 套 | 2
19 | 030412004009 | 吸顶应急灯 | 灯具甲供 | 套 | 3
20 | 030412004007 | 安全出口灯 | 灯具甲供 | 套 | 2
21 | 030412004016 | 智能地标灯(含地砖拆除) | 灯具甲供 | 套 | 59
22 | 011101001001 | 地标灯拆除位置水泥砂浆修复（仅卖场） |  | 个 | 25
弱电部分
监控系统
23 | 030502005001 | 桥架穿线UTP-5e | 网线甲供 | m | 278.19
24 | 030502005002 | 管内穿线UTP-5e | 网线甲供 | m | 177.13
25 | 030411001008 | 配管JDG20 |  | m | 177.13
26 | 030507001001 | 监控摄像头 | 设备甲供 | 套 | 14
27 | 030411006003 | 监控盒 |  | 个 | 14
28 | 030411006004 | 接线盒 |  | 个 | 24
29 | 030411006010 | 水晶头 | 主材甲供 | 个 | 28
门禁系统
30 | 030411002006 | 桥架穿线ZR-RVV-4*0.5 |  | m | 80.63
31 | 030411004005 | 管内穿线ZR-RVV-4*0.5 |  | m | 15.78
32 | 030411001009 | 配管JDG20 |  | m | 15.78
33 | 030404017001 | 消防门控箱 | 设备甲供 | 台 | 1
34 | 030507001003 | 磁力锁 | 设备甲供 | 套 | 1
35 | 030411006005 | 接线盒 |  | 个 | 2
网络插座系统
36 | 030502005003 | 桥架穿线UTP-5e | 网线甲供 | m | 178.45
37 | 030502005004 | 管内穿线UTP-5e | 网线甲供 | m | 37.21
38 | 030411001011 | 配管JDG20 |  | m | 15.84
39 | 030411001012 | 配管JDG25 |  | m | 8.47
40 | 030411006006 | 接线盒 |  | 个 | 3
41 | 030502012001 | 单口网络插座 | 主材甲供 | 个 | 1
42 | 030502012002 | 双口网络插座 | 主材甲供 | 个 | 2
43 | 030502012003 | 电话插座 | 主材甲供 | 个 | 1
44 | 030502005005 | 电话线HYV2*2*0.5 |  | m | 45.25
45 | 030411006009 | 水晶头 | 主材甲供 | 个 | 12
背景音乐
46 | 030502005006 | 广播线YRVB 2*1.5 |  | m | 201.7
47 | 030411001013 | 配管JDG20 |  | m | 40.34
48 | 030411006007 | 接线盒 |  | 个 | 6
弱电电源
49 | 030411004007 | 管内穿线WDZC-BYJ-1.5 |  | m | 430.32
50 | 030411001014 | 配管JDG20 |  | m | 143.44
51 | 030411006008 | 接线盒 |  | 个 | 19
52 | 030404035010 | 普通插座 |  | 个 | 13
给排水部分
排水部分
53 | 031001006014 | 冷链排水管DN65 |  | m | 20.59
54 | 031003001005 | 打孔≤150 |  | 个 | 1
图纸统计拆除工程
55 | 030412004006 | 疏散指示灯 | 保护性 | 套 | 18
56 | 030412004008 | 智能地标灯 | 保护性 | 套 | 57
57 | 030412001003 | 1200*150LED面板灯 | 保护性 | 套 | 45
58 | 030412001004 | 1200*600LED面板灯 | 保护性 | 套 | 4
59 | 030412004014 | 6寸筒灯 | 保护性 | 套 | 25
60 | 030507001002 | 监控摄像头 | 保护性 | 套 | 15
合计